## Sheet1
Ground Type | Specification | PSI | Bearing capacity (Kg/m2) | Bearing capacity (kN/m2) | c:cohesion Kpa = KN/m2 | Angle of repose | Nc | Nq | Nγ | γ : unit weight of soil KN/m3 | w:density of soil Kg/m2 | β= | 0.252
Rock | Bedrock | 833 | 585657.31 | 5742.702 | 10000 | 30 | 37.2 | 22.5 | 19.7 | 26 | 3500 | δ= | 0.392
Rock | Layers | 208 | 146238.56 | 1433.952 | 10000 | 25 | 25.1 | 12.7 | 9.7 | 24 | 2600
Rock | Soft | 111 | 78040.77 | 765.234 | 10000 | 20 | 17.7 | 7.4 | 5 | 22 | 1690
hardpan, cemented sand or gravel | all | 139 | 97726.73 | 958.266 | 0 | 40 | 95.7 | 81.3 | 100.4 | 18 | 2000
gravel or sand | Compact | 111 | 78040.77 | 765.234 | 0 | 40 | 95.7 | 81.3 | 100.4 | 21 | 2560
gravel or sand | Firm | 83 | 58354.81 | 572.202 | 0 | 35 | 57.8 | 41.4 | 42.4 | 18 | 2000
gravel or sand | Loose | 56 | 39371.92 | 386.064 | 0 | 25 | 25.1 | 12.7 | 9.7 | 16 | 1600
Sand, coarse to medium | Compact | 83 | 58354.81 | 572.202 | 0 | 35 | 57.8 | 41.4 | 42.4 | 19 | 1900
Sand, coarse to medium | Firm | 63 | 44293.41 | 434.322 | 0 | 30 | 37.2 | 22.5 | 19.7 | 17 | 1700
Sand, coarse to medium | Loose | 42 | 29528.94 | 289.548 | 0 | 25 | 25.1 | 12.7 | 9.7 | 16 | 1500
sand, fine, silty or with trace of clay | Compact | 56 | 39371.92 | 386.064 | 50 | 15 | 12.9 | 4.4 | 2.5 | 18.4 | 1600
sand, fine, silty or with trace of clay | Firm | 42 | 29528.94 | 289.548 | 20 | 15 | 12.9 | 4.4 | 2.5 | 17.4 | 1500
sand, fine, silty or with trace of clay | Loose | 28 | 19685.96 | 193.032 | 20 | 15 | 12.9 | 4.4 | 2.5 | 16.4 | 1400
Silt | Compact | 42 | 29528.94 | 289.548 | 75 | 50 | 347.5 | 415.1 | 1153.2 | 20 | 2100
Silt | Firm | 35 | 24607.45 | 241.29 | 75 | 20 | 17.7 | 7.4 | 5 | 19 | 2100
Silt | Loose | 28 | 19685.96 | 193.032 | 75 | 25 | 25.1 | 12.7 | 9.7 | 18 | 2100
Clay | Compact | 56 | 39371.92 | 386.064 | 20 | 40 |  |  |  | 20 | 1760
Clay | Firm | 35 | 24607.45 | 241.29 | 15 | 15 | 12.9 | 4.4 | 2.5 | 18 | 1700
Clay | Loose | 14 | 9842.98 | 96.516 | 10 | 20 | 17.7 | 7.4 | 5 | 16 | 1600
2466.0338